## Atlas200
Category | Model | Input Size | Inference Time | Post-Processing Time
Detection Model | Yolov8xp2 | 960x1280 | 206ms | 23ms
| Yolov8xp6 | 960x1280 | 143ms | 22ms
| Yolov8x | 640x640 | 48ms | 18ms

## RK3588
Category | Model | Input Size | Inference Time | Post-Processing Time
Detection Model (YOLOv5) | Yolov5s_SiLU | 640x640 | 32ms | 4ms
| Yolov5s_RELU | 640x640 | 24ms | 4ms
| Yolov5l_SiLU | 640x640 | 117ms | 5ms
| Yolov5l_RELU | 640x640 | 91ms | 5ms
Detection Model (YOLOv8) | Yolov8l_SiLU | 640x640 | 147ms | 19ms
| Yolov8l_RELU | 640x640 | 128ms | 18ms
| Yolov8x_SiLU | 640x640 | 219ms | 31ms
| Yolov8x_RELU | 640x640 | 195ms | 32ms
| Yolov8x6_SiLU | 640x640 | 230ms | 40ms
| Yolov8xp6_float_SiLU | 1280x1280 | 2120ms | 100ms
Segmentation Model (YOLOv5) | Yolov5s_SiLU | 640x640 | 41ms | 94ms
| Yolov5s_RELU | 640x640 | 29ms | 90ms
Segmentation Model (YOLOv8) | Yolov8x_SiLU | 640x640 | 275ms | 183ms
| Yolov8x_RELU | 640x640 | 254ms | 65ms

## 备注
备注：
1. 上述测试数据是在100张测试图片上进行批量测试统计的平均时间消耗。
2. 由于输入图片的大小差异较大，所以预处理的时间无法统计，仅给出了推理和后处理的时间。
3. 由于需要训练ReLU的模型，测试的数据并不包含所有输入尺度的模型，但上述给出的数据足以用于指导硬件选型。
4. Atlas上没有验证segment模型性能。